## Screws
SCREWS AND NUTS - DETAIL | [5 empty] | SCREWS AND NUTS
|  | Screws | Units | Nuts | Units | Screws | Units | Nuts | Units
Case | Power supply housing and display mount | M4x12 | 12 | M4 | 12 | M2x10 | 6 | M2 | 6
| Main case | M4x20 | 21 | M4 | 21 | M2,5x12 | 7 | M2,5 | 19
| L 20x10x1,5 (sliding door and hydroponic base) | M3x10 | 12 | M3 | 12 | M2,5x20 | 4 | M3 | 30
Component | Fans | M3x20 | 6 | M3 | 6 | M3x10 | 16 | M4 | 33
| LED | M3x10 | 4 | M3 |  | M3x20 | 10
| RPi | M2,5x20 | 4 | M2,5 | 12 | M4x12 | 12
| Camera | M2x10 | 4 | M2 | 4 | M4x20 | 21
| Extension shield | M3x20 | 4 | M3 | 12
| Lux sensor | M2x10 | 2 | M2 | 2
| T/H sensor | M2,5x12 | 1 | M2,5 | 1
| Display | M2,5x12 | 2 | M2,5 | 2
| Power supply and switch | M2,5x12 | 4 | M2,5 | 4
|  |  | 76 |  | 88 |  | 76 |  | 88
You can use extra nuts in RPi and Extension Shield to lift and separate these components from the wood panel